## 7"
深圳市创拓先智科技有限公司 地址：深圳龙华新区油松路103-2 电话: +86-0755-29307923 传真: +86-0755-29524432
型号 |  | BE800APS
LCD | 背光 | LED
| 尺寸 | 8"
| 显示比例 | 4:3
| 分辨率 | 800x600
| 亮度 | >200cd/㎡
硬件 | NOR/NAND Flash | 可选
| 遥控器 | 不支持
| 面壳材质 | 塑料 (默认) 亚克力 (可选)
| 背壳材质 | 塑料
软件 | 支持图片格式 | JPEG
| 支持音乐格式 | 不支持
| 支持视频格式 | 不支持
| 开机后自动幻灯片 | 是
| 随机幻灯片 | 是
| 旋转 | 是
| 放大/缩小 | 是
| 日历 | 是
| 时钟 | 是
| 闹钟 | 不支持
| 定时开/关机 | 是
| 操作语言 | 英语，西班牙语，法语，德语，意大利语，波兰语，荷兰语，威尔士语等
外设接口 | 读卡器 | SD/SDHC or SD/SDHC/MMC
| USB Host 2.0 | 是
| USB 设备 | 是
附件 | 电脑连接数据线 | 无
| R/C | 无
| 使用说明书 | 有
| 彩盒 | 有
| 电源适配器 | 5V/1.5A
| USB cable for USB key | 无
包装 | 产品尺寸 (长x宽x高) 毫米 | 222x180x23
| 产品净重（克） | 345.4
| 包装尺寸 (长x宽x高) 毫米 | 338x65x235