## ADV3203N
深圳博时特科技有限公司 地址:深圳市龙华新区油松路103-2. 电话: 0755-29307923 传真: 0755-29524432
立式广告机规格参数
图片
型号 | ADV3203T
LCD | 32" TFT 1920*1080 IPS
触摸屏 | 32" 电容式触摸屏，支持10点(可选)
CPU | 类型 | 四核ARM Cortex A17@1.8GHz和Mali T764
| 型号 | RK3288
多媒体 |  | 高清视频解码器（4K@60fps 和 FHD 1080p@60fps)
高清视频编码器（最高可达1080@30fps)
图形处理器提供3D图形支持OpenGL ES1/2/3.0和OpenVG 1.1 DriectX11
2D/3D GPU (Mali T764)
强劲的动力管理单元（PMU)
I2S 主机和从机接口音频
DDR/Flash | Dual Channel DDR3/L | 2G DDR
| eMMC/NAND flash | 16G/32G
| Three-axis | Freescale MMA8452Q
麦克风 |  | 内置麦克风
操作系统 | OS | Android 5.1.1
| Linux Kernel | 3.0.8+
Wi-Fi | WiFi | Ap6330 Module(Broadcom IEEE 802.11 a/b/g/n,内置无线网络（2.4G/5G)+蓝牙4.0模块
以太网 | RJ45 | RTL8211E 10M/100M /1000M
标准应用程序 | 支持音乐格式 | MP3,WMA,WAV,OGG,AAC,FLAC,3GP…
| 支持视频格式 | MPEG1/2/4,AVI,WMV,MKV,MOV,VP8, H.263/264/265…
| 支持图片格式 | JPG,BMP,PNG…
| 浏览器 | IE浏览器
| 应用商店 | 谷歌应用商店
| Adobe Flash Player | V11.1或更高版本
| 扬声器 | 支持
| 摄像头 | 支持
| 多窗口 | 支持
输入输出端口 | Mini USB接口1 | 支持数据传输（当HDMI输入时，MINI-USB输出TP控制信号给到外设）
| USB类型 | USB2.0x2
| 电源 | 直流 19伏 3安, 孔径5毫米
| 按钮 | 电源
| HDMI | HDMI IN/OUT(可选)
| SD卡槽 | SD卡
| 耳机 | 20毫瓦@16欧，立体声，直径3.5毫米耳机插孔
| 扬声器 | 内置4欧/5瓦扬声器X2
| 摄像头 | 前置30万/200万可选
尺寸及其它 | 尺寸 | TBD
| 净重 | TBD
| 毛重 | TBD
| 包装尺寸 | TBD
| 外壳材料 | 金属
备注：
1.量产交货期 35~45天
2.样品交货期25天