## AD140BS
深圳博时特科技有限公司 地址:深圳市龙华新区油松路103-2. 电话: 0755-29307923 传真: 0755-29524432
壁挂广告机规格参数
图片
型号 | AD140BS
LCD | 14" TFT 1920*1080 IPS
触摸屏 | N/C
CPU | 类型 | M-STAR
| 型号 | V59
多媒体 | 视频 | 全格式高清视频解码器 ( FHD 1080p@60fps), MPEG1/2/4,AVI,WMV,MKV,MOV,VP8, RM/RMVB, H.263/264/…
| 音频 | MPE3/WMA/WAV/OGG/AC3/AAC/MIDI
| 图片 | H/W JPEG 解码器和支持格式:422/411/420/444/422T
DDR | 内置 | DDR2
Flash | SPI Nor Flash | 8M (64M bit)
操作系统 | OS | RTOS
I/O口 | Mini USB port 1 | 调试
| USB TYPE A | USB2.0*1
| 电源 | DC 12V 3A, 直径 5/2.2毫米
| 按钮 | 电源, 左, 右, 上, 下，确认, 退出
| SD卡插槽 | 适用于SD / MMC / MS卡
| AV-IN | CVBS /音频左/音频右
| HDMI IN | HDMI V1.3 255MHZ 1080P@60HZ
| 扬声器 | 内置扬声器高达4Ω/ 3W x 2或4Ω/ 5W x 2（可选）
| 人体感应 | 可选
尺寸 & 其它 | 产品尺寸（毫米） | 355x 228x33
| 净重（千克） | 1.1
| 毛重（千克） | 2.1
| 包装尺寸（毫米） | 404x357x78
| 外壳材料 | 塑料 (ABS+PC)
| VESA 壁挂孔（毫米） | 75 x 75
| 电池 | N/C
备注：